## Javna razsvetljava
DZIR - Javna razsvetljava
Zap.št. | Opis del | Enota | Količina | Cena na enoto | Znesek
ELEKTROINSTALACIJSKA DELA
1. | Zakoličba in zavarovanje zakoličbe trase kabelske kanalizacije. | m | 14
2. | Zakoličba -postavljanje dvostranskih profilov z niveliranjem. | kom | 2
3. | Strojni izkop jarka v III.ktg. v globini do 1.00m širine do 60cm z odlaganjerm materiala na rob izkopa. | m3 | 8.4
4. | Ročni izkop kanalskih jarkov v III.kat., širine do 0.70m, globine do 1,00m, z odlaganjem materiala 1.00m od roba izkopa-izkop na mestih obstoječih komunalnih vodov. | m3 | 0.5
5. | Strojni transport z nakladanjem viška materiala od izkopa kanalskih jarkov in jaškov do 10km v trajno deponijo z planiranje maeriala na deponiji. | m3 | 4.2
6. | Ročno planiranje dna izkopanega jarka z natančnostjo +-3cm. | m2 | 0.85
7. | Zasipanje jarka z materialom od izkopa z utrjevanjem v slojih po 20 cm s komprimacijo do stopnje 98% SPP. | m3 | 1.7
8. | Nabava, dobava, vgradnja betonske posteljice v debelini do 10cm iz C 8/10 X0 v širini do 0,30m. | m3 | 0.85
9. | Nabava,dobava in obbetoniranje kabelske kanalizacije iz C16/20 X0 po detajlu-poraba betona do 0.09m3/m1. | m3 | 0.15
10. | Nabava, dobava, vgrajevanje nevezane nosilne plasti peska 0/4mm v debelini minim. 10cm v posteljico s komprimacijo do stopnje 98% SPP. | m3 | 0.85
11. | Nabava, dobava, vgrajevanje nevezane nosilne plasti peska 0/4mm v debelini minim. 20cm bočno in nad temenom cevi s komprimacijo do stopnje 98% SPP. | m3 | 1.7
12. | Nabava,dobava, polaganje kabelske zaščitne cevi prožne, valovite, iz trdega PVC DN 50 za srednje težke mehanske obremenitve z vsem potrebnim materialom. | m | 10
13. | Nabava, dobava in vgrajevanje-izdelava tipskega betonskega temelja velikosti (ocenjeno-velikost in detajl temelja kandelabra razsvetljave poda izbrani dobavitelj kandelabrov razsvetljave-glej elektronačrt za razsvetljavo) predvidoma betonska cev ø 800/1200 mm, zalit z betonom iz C 25/30 XC2, površina temelja znivelirana. | kom | 1
14. | Nabava,dobava, polaganje PVC opozorilnega traku POZOR ELEKTRIKA na nivoju cca. -0.50m pod niveleto končnega terena. | m | 15
15. | Demontaža obstoječe svetilke in kandelabra višine 10m in ponovna montaža. Porušitev temelja kandelabra | kos | 1
16. | Usmeritev žarometa / 12m | kos | 1
17. | Izdelava kabelskega končnika na kablu 10mm2, komplet z rychem zaščito | kos | 3
18. | Priklop dovodnih kablov na varovalno ploščo, presek 10mm2 | kos | 3
19. | Dobava in polaganje pocinkanega valjanca FeZn 25x4 mm v izkopani kabelski kanal, komplet s vezavo na kandelaber | m | 10
20. | Dobava in montaža križne sponke za pocinkani valjanec | kos | 2
21. | Izdelava ozemljitve na kandelaber, komplet z zaščito z bitumnom | kpl | 2
22. | Odklop ter izvlek obstoječega zemeljskega kabla 4x10mm2 ter zemeljske cevi, odvoz na deponijo | m | 30
23. | Dobava in polaganje kabla NYY-J 4 x 10mm2. Razvijanje, razvlačenje ob trasi in polaganje v kabelski rov. | m | 35
24. | Prestavitev obstoječega vodnika 4x10mm2 komplet s cevno instlacijo za cca. 3-5m in uvlek v prestavljeni kandelaber | kpl | 1
25. | Izvedba meritev kratkostičnih, izolacijskih in ozemljitvenih razmer | kpl | 1
26. | Pripravljalna in zaključna dela | kpl | 1
27. | Nadzor s strani pooblaščene osebe občine Škofja Loka pri izvajanju gradbenih in elektro del | kpl | 1
28. | Izvedba svetlobno tehničnih meritev po končanih delih, z certifiranim instrumentom, predaja poročila | kpl | 1
29. | Izdelava geodetskega posnetka trase | kpl | 1
30. | Izdelava izvršilnih načrtov | kos | 1
31. | Nepredvideni stroški | ocena
| Skupaj JAVNA RAZSVETLJAVA |  |  |  | 0