## List1
pos | opis | enota | količina | cena/enoto | vrednost
1. | Igrišče PGD Zapoge, Vodice (parc. št. 21/2, k.o. Zapoge)
| VEČNAMENSKO IGRALO | kos | 1 |  | 0
- | stolp s streho dimenzije cca 100x80x350 h
- | stolpič brez strehe dimenzije cca 100x80, podest cca 150 cm
- | lestev za dostop na stolp
- | plezalna mreža za povezavo med stolpi
- | komplet plezal: plezalna stena, spiralni drog, ravni drog
- | tobogan višine cca 150 cm
- | starost uporabe: 5-12 let
- | potrebna varnostna površina: cca 1000x600 cm
- | kritična višina padca igrala je max. 250 cm
| UREDITEV VAROVALNE POVRŠINE | m2 | 60 |  | 0
| - dobava 60 m2 gumijastih podlog proti poškodbam (tartanske plošče) za ureditev varnostne površine večnamenskega igrala. Debelina ponujene podlage je min. 65 mm oz. mora ustrezati kritični višini padca ponujenega igrala, v velikosti varnostne površine zunanjega igrala (v ceni je potrebno vračunati vse stroške materiala, dela, izkopov, prevoze, sloje za ločevanje materialov ter dobavo in vgraditev betonskih vrtnih robnikov za razmejitev varnostne površine od preostalih površin). Ustreznost podlage ponudnik dokazuje s certifikatom, ki ga je potrebno priložiti ponudbi. |  |  | povprečna cena različne debeline podlage glede na kritično višino padca / m2
| DVOJNA GUGALNICA | kos | 1 |  | 0
- | 2x gumi sedišče za starejše otroke
- | nosilni leseni stebri premera cca 10x10 cm
- | dimenzije igrala: cca cm 380x260x250 h
- | potrebna varnostna površina: cca 710x680 cm
- | kritična višina padca je max. 140 cm
| VZMETNO OTROŠKO IGRALO-MOTOR | kos | 1 |  | 0
- | igralo za 1 otroka
- | izdelano iz polietilena, odporno na vremenske vplive in UV žarke
- | certificiran vzmet, anti-cracking finger system
- | dimenzije igrala: cca cm 30x90x90 h
- | potrebna varnostna površina: cca 300x400 cm
| UREDITEV VAROVALNE POVRŠINE | m2 | 36 |  | 0
- dobava 36 m2 gumijastih podlog proti poškodbam (tartanske plošče) za ureditev varnostne površine dvojne gugalnice. Debelina ponujene podlage je min. 40 mm oz. mora ustrezati kritični višini padca ponujenega igrala. Ustreznost podlage ponudnik dokazuje s certifikatom, ki ga je potrebno priložiti ponudbi.
2. | Igrišče PGD Repnje, Vodice (parc. št. 69/4, k.o. Repnje)
| VEČNAMENSKO IGRALO | kos | 1 |  | 0
- | stolp s streho dimenzije cca 100x80x350 h
- | stolpič brez strehe dimenzije cca 100x80, podest 150 cm
- | lestev za dostop na stolp
- | plezalna mreža za povezavo med stolpi
- | komplet plezal: plezalna stena, spiralni drog, ravni drog
- | tobogan višine cca 150 cm
- | starost uporabe: 5-12 let
- | potrebna varnostna površina: cca 1000x600 cm
- | kritična višina padca max. 250 cm
| UREDITEV VAROVALNE POVRŠINE | m2 | 60 |  | 0
| - dobava 60 m2 gumijastih podlog proti poškodbam (tartanske plošče) za ureditev varnostne površine večnamenskega igrala. Debelina ponujene podlage je min. 65 mm oz. mora ustrezati kritični višini padca ponujenega igrala, v velikosti varnostne površine zunanjega igrala (v ceni je potrebno vračunati vse stroške materiala, dela, izkopov, prevoze, sloje za ločevanje materialov ter dobavo in vgraditev betonskih vrtnih robnikov za razmejitev varnostne površine od preostalih površin). Ustreznost podlage ponudnik dokazuje s certifikatom, ki ga je potrebno priložiti ponudbi. |  |  | povprečna cena različne debeline podlage glede na kritično višino padca / m2
| DVOJNA GUGALNICA | kos | 1 |  | 0
- | 2x gumi sedišče za starejše otroke
- | nosilni leseni stebri premera cca 10x10 cm
- | dimenzije igrala: cca cm 380x260x250 h
- | potrebna varnostna površina: cca 710x680 cm
- | kritična višina padca je max. 140 cm
| UREDITEV VAROVALNE POVRŠINE | m2 | 24 |  | 0
- dobava 24 m2 gumijastih podlog proti poškodbam (tartanske plošče) za ureditev varnostne površine dvojne gugalnice. Debelina ponujene podlage je min. 40 mm oz. mora ustrezati kritični višini padca ponujenega igrala. Ustreznost podlage ponudnik dokazuje s certifikatom, ki ga je potrebno priložiti ponudbi.
| VZMETNO OTROŠKO IGRALO-KONJ | kos | 1 |  | 0
- | igralo za 1 otroka
- | izdelano iz polietilena, odporno na vremenske vplive in UV žarke
- | certificiran vzmet, anti-cracking finger system
- | dimenzije igrala: cca cm 80x30x90 h
- | potrebna varnostna površina: cca 300x300 cm
| KLOP BREZ NASLONA | kos | 1 |  | 0
- | nosilni elementi klopi morajo biti pocinkani in prašno barvani
- | debelina kovine cca 8 mm
- | les iz macesna
- | dimenzije: cca cm 160x50x50 h
- | višina sedišča cca 50 cm
| KLOP Z NASLONOM | kos | 1 |  | 0
- | nosilni elementi klopi morajo biti pocinkani in prašno barvani
- | debelina kovine cca 8 mm
- | les iz macesna
- | dimenzije: cca 160x60x80 cm
- | višina sedišča cca 50 cm
3. | Igrišče Bukovica – Utik, Vodice (parc. št. 1030, 1031, k.o. Bukovica)
| VEČNAMENSKO IGRALO | kos | 1 |  | 0
- | stolp s streho dimenzije cca cm 100x80x350 h
- | stolpič brez strehe dimenzije cca 100x80, podest 150 cm
- | lestev za dostop na stolp
- | plezalna mreža za povezavo med stolpi
- | komplet plezal: plezalna stena, spiralni drog, ravni drog
- | tobogan višine cca 150 cm
- | starost uporabe: 5-12 let
- | potrebna varnostna površina: cca 1000x600 cm
- | kritična višina padca je max. 250 cm
| VZMETNO OTROŠKO IGRALO-KONJ | kos | 1 |  | 0
- | igralo za 1 otroka
- | izdelano iz polietilena, odporno na vremenske vplive in UV žarke
- | certificiran vzmet, anti-cracking finger system
- | dimenzije igrala: cca cm 80x30x90 h
- | potrebna varnostna površina: cca 300x300 cm
| VZMETNO OTROŠKO IGRALO-AVTO | kos | 1 |  | 0
- | igralo za 1-2 otroka
- | izdelano iz polietilena, odporno na vremenske vplive in UV žarke
- | certificiran vzmet, anti-cracking finger system
- | dimenzije igrala: cca cm 60x50x85 h
- | potrebna varnostna površina: cca 300x300 cm
| UREDITEV VAROVALNE POVRŠINE | m2 | 100 |  | 0
- ureditev varne podlage iz prodca globine 30 cm v velikosti varnostne površine zunanjih igral cca 100 m2 (v ceni je potrebno vračunati vse stroške materiala, dela, izkopov, prevoze, sloje za ločevanje materialov ter dobavo in vgraditev betonskih vrtnih robnikov za razmejitev varnostne površine od preostalih površin).
| KLOP BREZ NASLONA | kos | 1 |  | 0
- | nosilni elementi klopi morajo biti pocinkani in prašno barvani
- | debelina kovine cca 8 mm
- | les iz macesna
- | dimenzije: cca cm 160x50x50 h
- | višina sedišča cca 50 cm
| KLOP Z NASLONOM | kos | 1 |  | 0
- | nosilni elementi klopi morajo biti pocinkani in prašno barvani
- | debelina kovine cca 8 mm
- | les iz macesna
- | dimenzije: cca 160x60x80 cm
- | višina sedišča cca 50 cm
4. | Igrišče Selo, Vodice (parc. št. 105, k.o. Vesca)
| MREŽNA PIRAMIDA | kos | 1 |  | 0
- | višina cca 4,5 m
- | mreža izdelana iz cca 15 mm debele PVC vrvi, vrv naj bo sestavljena iz 6 delov in v sredini naj ima kovinsko ojačitev
- | premer piramide: cca 700 cm
- | potrebna varnostna površina: cca 1100x1100 cm
- | kritična višina padca je max. 200 cm
| UREDITEV VAROVALNE POVRŠINE | m2 | 121 |  | 0
- ureditev varne podlage iz prodca globine 30 cm, v velikosti varnostne površine zunanjega igrala (v ceni je potrebno vračunati vse stroške materiala, dela, izkopov, prevoze, sloje za ločevanje materialov ter dobavo in vgraditev betonskih vrtnih robnikov za razmejitev varnostne površine od preostalih površin).
| KLOP BREZ NASLONA | kos | 1 |  | 0
- | nosilni elementi klopi morajo biti pocinkani in prašno barvani
- | debelina kovine cca 8 mm
- | les iz macesna
- | dimenzije: cca cm 160x50x50 h
- | višina sedišča cca 50 cm
| KLOP Z NASLONOM | kos | 1 |  | 0
- | nosilni elementi klopi morajo biti pocinkani in prašno barvani
- | debelina kovine cca 8 mm
- | les iz macesna
- | dimenzije: cca 160x60x80 cm
- | višina sedišča cca 50 cm
5. | Igrišče med bloki-T3, Trzin (parc. št. 111/22, k.o. Trzin)
| TROJNA GUGALNICA | kos | 1 |  | 0
- | trojna gugalnica s košaro ,z lesenimi stebri in kovinsko nosilno prečko
- | dimenzije igrala: cca cm 700x200x220 h
- | potrebna varnostna površina: cca 800x600 cm
- | kritična višina padca je max. 150 cm
| LESENA PIKNIK MIZICA S KLOPMI | kos | 1 |  | 0
- | dimenzije igrala: cca cm 160x150x75 h
- | elementi dimenzije: cca 35x95 mm
6. | Igrišče Reboljeva ulica, Trzin (parc. št. 1649/48, k.o. Trzin)
| VEČNAMENSKO IGRALO | kos | 1 |  | 0
- | stolp s streho, dimenzije: cca 100x100x315 cm
- | tobogan višine cca 150 cm
- | debelina nosilnih stebrov: cca 10x10 cm
- | komplet plezal: plezalna mreža in plezalna lestev
- | starost uporabe: 3-12 let
- | dimenzije potrebne varnostne površine: cca 750x750 cm
- | kritična višina padca je max. 250 cm
| UREDITEV VAROVALNE POVRŠINE | m2 | 45 |  | 0
| - dobava 45 m2 gumijastih podlog proti poškodbam (tartanske plošče) za ureditev varnostne površine večnamenskega igrala. Debelina ponujene podlage je min. 65 mm oz. mora ustrezati kritični višini padca ponujenega igrala. Ustreznost podlage ponudnik dokazuje s certifikatom, ki ga je potrebno priložiti ponudbi. |  |  | povprečna cena različne debeline podlage glede na kritično višino padca / m2
| DVOJNA GUGALNICA | kos | 1 |  | 0
- | 2x gumi sedišče za starejše otroke
- | nosilni leseni stebri premera cca 10x10 cm
- | dimenzije igrala: cca cm 380x260x250 h
- | potrebna varnostna površina: cca 710x685 cm
- | kritična višina padca max. 140 cm
| UREDITEV VAROVALNE POVRŠINE | m2 | 24 |  | 0
- dobava 24 m2 gumijastih podlog proti poškodbam (tartanske plošče) za ureditev varnostne površine dvojne gugalnice. Debelina ponujene podlage je min. 40 mm oz. mora ustrezati kritični višini padca ponujenega igrala. Ustreznost podlage ponudnik dokazuje s certifikatom, ki ga je potrebno priložiti ponudbi.
| VRTILJAK ZA 8 OTROK | kos | 1 |  | 0
- | pocinkano, kovinsko ogrodje, prašno barvano
- | dimenzije: cca cm 120x70 h
- | potrebna varnostna površina: cca 520x550 cm
| LESENA PIKNIK MIZA S KLOPMI | kos | 1 |  | 0
- | dimenzije igrala: cca cm 160x150x75 h
- | elementi dimenzije: cca 35x95 mm
Igrišče Športni park Trzin (parc. št. 863/1, k.o. Trzin)
| MREŽNA PIRAMIDA | kos | 1 |  | 0
- | višina cca. 4,5 m
- | mreža izdelana iz cca 15 mm debele PVC vrvi, vrv naj bo sestavljena iz 6 delov in v sredini naj ima kovinsko ojačitev
- | premer piramide: cca 700 cm
- | potrebna varnostna površina: cca 1100x1100 cm
- | kritična višina padca je max. 200 cm
| UREDITEV VAROVALNE POVRŠINE | m2 | 121 |  | 0
| - dobava 121 m2 gumijastih podlog proti poškodbam (tartanske plošče) za ureditev varnostne površine mrežne piramide. Debelina ponujene podlage je min. 65 mm oz. mora ustrezati kritični višini padca ponujenega igrala. Ustreznost podlage ponudnik dokazuje s certifikatom, ki ga je potrebno priložiti ponudbi. |  |  | povprečna cena različne debeline podlage glede na kritično višino padca / m2
| LESENA PIKNIK MIZA S KLOPMI | kos | 1 |  | 0
- | dimenzije igrala: cca cm 160x150x75 h
- | elementi dimenzije: cca 35x95 mm
8. | Igrišče OIC Trzin (parc. št. 1244/141, k.o. Trzin)
| VEČNAMENSKO IGRALO | kos | 1 |  | 0
- | stolp s streho dimenzije cca 100x80x350 h
- | stolpič brez strehe dimenzije cca 100x80, podest 150 cm
- | lestev za dostop na stolp
- | plezalna mreža za povezavo med stolpi
- | komplet plezal: plezalna stena, spiralni drog, ravni drog
- | tobogan višine cca 150 cm |  |  |  |  | 16.6667 | 33.3333
- | starost uporabe: 5-12 let
- | potrebna varnostna površina: cca 1000x600 cm
- | kritična višina padca je max. 250 cm
| UREDITEV VAROVALNE POVRŠINE | m2 | 60 |  | 0
| - dobava 60 m2 gumijastih podlog proti poškodbam (tartanske plošče) za ureditev varnostne površine večnamenskega igrala. Debelina ponujene podlage je min. 65 oz. mora ustrezati kritični višini padca ponujenega igrala. Ustreznost podlage ponudnik dokazuje s certifikatom, ki ga je potrebno priložiti ponudbi. |  |  | povprečna cena različne debeline podlage glede na kritično višino padca / m2
| DVOJNA GUGALNICA | kos | 1 |  | 0
- | 2x gumi sedišče za starejše otroke
- | nosilni leseni stebri premera cca 10x10 cm
- | dimenzije igrala: cca cm 380x260x250 h
- | potrebna varnostna površina: cca 710x685 cm
- | kritična višina padca max. 140 cm
| UREDITEV VAROVALNE POVRŠINE | m2 | 24 |  | 0
- dobava 24 m2 gumijastih podlog proti poškodbam (tartanske plošče) za ureditev varnostne površine dvojne gugalnice. Debelina ponujene podlage je min. 40 mm oz. mora ustrezati kritični višini padca ponujenega igrala. Ustreznost podlage ponudnik dokazuje s certifikatom, ki ga je potrebno priložiti ponudbi.
| LESENA PIKNIK MIZA S KLOPMI | kos | 1 |  | 0
- | dimenzije igrala: cca cm 160x150x75 h
- | elementi dimenzije: cca 35x95 mm
| Skupaj brez DDV: |  |  |  | 0
| DDV |  |  |  | 0
| VSE SKUPAJ + DDV |  |  |  | 0