## REKAPITULACIJA
Odpadna kanalizacija v Mlakarjevi ulici 71-78 v Trzinu
Št. postavke | Opis | Znesek v EUR brez DDV | Davek na dodano vrednost (DDV) | Znesek v EUR z DDV
1 | Kanal Mlakarjeva ulica 71-78 v Trzinu | 0 | 0 | 0
| SKUPAJ | 0 | 0 | 0
| Popust (v %) | 0%
| KONČNA VREDNOST | 0 | 0 | 0

## CENA NA ENOTO
Odpadna kanalizacija v Mlakarjevi ulici 71-78 v Trzinu
Dela všteta v ceno
V CENAH NA ENOTO JE ŽE VKLJUČENO IN SE NE OBRAČUNAVA POSEBEJ:
1. | Čiščenje terena pred in po gradnji kar obsega: • posek grmičevja in dreves do fi 10 cm in njihovih panjev z nakladanjem na kamion in odvozom na gradbeno deponijo H=20 km, skupaj z vsemi stroški trajnega deponiranja in • ostale manjše ovire na trasi kanalizacije (pasje ute, otroška igrala, vrtni kamini in ostale zadeve).
2. | Črpanje vode in vsa dela za odvodnjavanje padavinske, izvorne in podtalne vode med gradnjo.
3. | Vsa razpiranja kanala oziroma izvedba opaženega izkopa na nevarnih mestih, kjer je to potrebno za zagotavljanje varnosti in zdravja pri delu.
4. | Zakoličba obstoječih komunalnih vodov pred začetkom gradnje.
5. | Izdelava poročila o ravnanju z gradbenimi odpadki v skladu z zakonodajo, vključno z vsemi stroški in taksami ločenega zbiranja, sortiranja in evidentiranja gradbenih odpadkov, izkopanega materiala, kot tudi stroške odvoza in predelave le-teh, po določilih zakonodaje.
6. | Postavitev gradbiščne table skladno z veljavno zakonodajo.
7. | Prijava gradbišča v skladu z veljavno zakonodajo.
8. | Stroški izdelave in dostave varnostnega načrta naročniku v skladu s predpisi o zagotavljanju varnosti in zdravja pri delu. Zagotoviti, da bo gradbišče urejeno v skladu z varnostnim načrtom. Načrt izvajalec preda v potrditev naročniku (inženirju) pet dni pred začetkom gradnje.
9. | Stroški vseh potrebnih ukrepov, ki so predpisani in določeni z veljavnimi predpisi o varnosti in zdravju pri delu in varstvom pred požarom, ki jih mora izvajalec obvezno upoštevati.
10. | Stroški soglasij in dovoljenj za zapore cest, vključno z elaboratom zapore ceste, stroški postavitve prometne in neprometne signalizacije, stroški zapor in preusmeritev prometa, objave v medijih in drugi stroški zapor. Stroški vzdrževanja obvozov, še posebej na makadamskih obvozih na katerih je potrebno upoštevati stroške krpanja udarnih jam, protiprašnih ukrepov zaradi povečanega prometa itd.
11. | Škoda na objektih ob gradbišču, ki jo povzroči izvajalec.
12. | Izdelava začasnih peš prehodov in vsi stroški začasnih dostopov do stanovanjskih in drugih objektov ter stroški zagotavljanja nemotenega dostopa interventnim vozilom ves čas gradnje za celotno območje, ki se z gradnjo tangira.
13. | Ponovna vzpostavitev odstranjenih mejnikov, ki jih je izvajalec odstranil izven delovnega pasu (± 4 m od osi infrastrukture).
14. | Geomehanska poročila o pregledu temeljnih tal, nosilnosti zemeljskih nasipov ter vezanih in nevezanih nosilnih in obrabnih plasteh ustroja ceste.
15. | Izlov rib.
16. | Vsi stroški trajnega deponiranja gradbenega materiala.
17. | Vsa humuziranja izven širine izkopa jarka, ki ga izvajalec uporablja za gradbiščni transport, manipulacijo itd.
18. | Fotodokumentacija obstoječega stanja, hiš, cest travnikov ulic in hišnih priključkov, ki jih tangiramo s posegom gradnje.
19. | Izdelava izvedenskega mnenja za objekte na katerih bi zaradi izgradnje komunalne infrastrukture lahko prišlo do poškodb (s predhodnim posvetovanjem s predstavnikom naročnika in nadzorom).
20. | Sanacija oziroma povrnitev v prvotno stanje vseh dostopnih poti, ki jih bo izvajalec uporabljal za vso gradbiščno logistiko.
21. | Stroške obveščanja javnosti o morebitnih različnih nevšečnosti ter posledicah, nastalih zaradi motenj.
22. | Vsi stroški, povezani z izvajanjem ukrepov, skladno z Uredbo o preprečevanju in zmanjševanju emisij delcev iz gradbišč (Uradni list RS, št. 21/11) ter izdelavo elaborata preprečevanja in zmanjševanja emisije delcev iz gradbišča.
23. | Vsi stroški nastanitve Inženirja, skladno s pogoji razpisne dokumentacije.
24. | Vsi stroški glede posegov na obstoječem cevovodu, pri čemer se izvajalec z upravljavcem uskladi glede organizacije obnove.
25. | Vsi stroški električne energije, vode, TK priključkov, razsvetljave, ogrevanja …
26. | Vsi stroški zavarovanja opreme, delavcev in materiala na gradbišču v času izvajanja del, od začetka do pridobitve uporabnega dovoljenja oziroma primopredaje.
27. | Vsi stroški zunanjega in notranjega transporta, raztovarjanja, skladiščenja na gradbišču, taks, zavarovanj, manipulativni in ostali lokalni stroški, ki se nanašajo na pridobitev ustreznih dovoljenj za izvedbo del predmetnega razpisa in primopredajo objekta s strani izvajalca naročniku.
28. | Vsi stroški pridobitve potrebnih soglasij in dovoljenj v zvezi s prečkanji cevovodov, stroški zaščite vseh komunalnih naprav in stroški upravljavcev ali njihovih predstavnikov, stroški raznih pristojbin s tem v zvezi.
29. | Vsi morebitni stroški soglasij in drugi stroški, vezani na uporabo javnih površin, na izvedbo posegov v varovalni pas javnih cest, za izvajanje del na in ob javnih cestah – prekopi, podkopi in vsi stroški, vezani na izpolnitev pogojev izdanih soglasij.
30. | Pri sočasni gradnji vodovoda ali cestne razsvetljave ali telemetrije ali meteorne kanalizacije s kanalizacijo se prečkanje komunalnega voda obračuna samo enkrat pri kanalizaciji.

## Mlakarjeva
Odpadna kanalizacija v Mlakarjevi ulici (h.š. 71-78) v Trzinu
Št. postavke | Opis | Enota | Količina | Cena v EUR | Vrednost brez DDV
1.1 | Gradbena dela
1.1.1 | Zakoličenje osi kanalizacije z oznako revizijskih jaškov z vsemi pripadajočimi deli. | m1 | 184.8 |  | 0
1.1.2 | Postavitev gradbenih profilov na vzpostavljeno os trase cevovoda, ter določitev nivoja za merjenje globine izkopa in polaganje z vsemi pripadajočimi deli. | kos | 9 |  | 0
1.1.3 | Rezanje asfalta v ravnih črtah, debeline do 12 cm (lokalna cesta). | m1 | 8 |  | 0
1.1.4 | Strojno rezanje in rušenje asfalta vseh debelin z nakladanjem ruševin na kamion in odvozom na stalno gradbeno deponijo do razdalje H=20 km, vključno s stroški trajnega deponiranja z vsemi pripadajočimi deli (lokalne ceste). | m2 | 61 |  | 0
1.1.5 | Izkop jarka z upoštevano pomočjo ročnega izkopa vseh globin, v terenu III. ktg, z odvozom materiala na začasno gradbeno deponijo do razdalje H=4 km. Naklon brežine 70°, širina spodaj je premer cevi +50 cm, planiranje dna kanala +- 3 cm, z vsemi pripadajočimi deli. V primeru razpiranja izkopa za zagotovitev varnosti izkopa ali opažnega izkopa, izvajalec ni upravičen do dodatka na otežen izkop. | m3 | 697 |  | 0
1.1.6 | Široki izkop lahke zemljine III. ktg. obstoječega vozišča izven trase jarka z odvozom na gradbiščno deponijo, ki si jo na lastne stroške priskrbi izvajalec. | m3 | 54 |  | 0
1.1.7 | Odvoz viška izkopanega materiala na stalno deponijo do razdalje H=20 km, z vsemi stroški trajnega deponiranja z vsemi pripadajočimi deli. | m3 | 302 |  | 0
1.1.8 | Dobava 2x sejanega okroglozrnatega peska 0-8 mm in izdelava temeljne plasti posteljice debeline 10 cm, s planiranjem in strojnim utrjevanjem do 95 % po standardnem Proctorjevem postopku. Natančnost izdelave posteljice je ± 1 cm. V področju V. kategorije je debelina posteljice 15 cm. Dobava 2x sejanega peska in izdelava nasipa nad položenimi cevmi 30 cm nad temenom. Na peščeno posteljico se izvede 3-5 cm debel nasip, v katerega si cev izdela ležišče. Obsip cevi je potrebno izvajati pazljivo v slojih po 15 cm, istočasno na obeh straneh cevi. | m3 | 109.4 |  | 0
1.1.9 | Zasip jarka z izkopanim materialom iz začasne gradbene deponije, s komprimiranjem v slojih po 20 cm do 95 % trdnosti po standardnem Proctorjevem postopku. Potrebo po vgradnji izkopanega materiala med gradnjo potrdita nadzor oziroma geomehanik z vpisom v gradbeni dnevnik. | m3 | 309 |  | 0
1.1.10 | Zasip jarka z gramoznim materialom, s komprimiranjem v slojih po 20 cm do 95 % trdnosti po standardnem Proctorjevem postopku. Potrebo po vgradnji izkopanega materiala med gradnjo potrdita nadzor oziroma geomehanik z vpisom v gradbeni dnevnik. | m3 | 140 |  | 0
1.1 | SKUPAJ - Gradbena dela |  |  |  | 0
1.2 | Kanalizacijska dela
1.2.1 | Nabava, dobava in vgradnja polnostenskih PVC SN 8, DN 250 kanalskih cevi (STIGMA ali enakovredno), stiki so izvedeni skladno z navodili proizvajalca. Polagane po navodilih proizvajalca z vsemi pripadajočimi deli. | m1 | 184.8 |  | 0
1.2.2 | Nabava, dobava in vgradnja polietilenskih (PE) revizijskih jaškov notranjega premera DN 1000 mm do višine 2,0 m s škatlasto ojačanim konusom DN 625, z enim integriranim iztokom in z enim do tremi integriranimi priključki za PE, PP ali PVC cevi do DN 400 in priključevanjem brez dodatne spojke oz. za priključitev gladkih PVC cevi na iztoku z obojko priključne cevi, na vtoku z vstopnim tesnilom in z možnostjo priključitve hišnih priključkov na obodu jaška z vstopnimi tesnili do DN 200 in možnostjo nadgradnje ali krajšanja konusa jaška za 250 mm. Jašek mora biti narejen po standardu SIST EN 13598 (jašek ROMOLD ali enakovredno), z betonskim vencem za kanalski pokrov, s kanalskim pokrovom LTZ fi 60 cm, 400 kN, z zaklepom in protihrupnim vložkom (PAM ali enakovredno), betoniranjem pete jaška s pustim betonom C 16/20. Kompletno z dodatnim izkopom, podlago in utrjenim gramoznim zasutjem ob jašku. | kos | 2 |  | 0
1.2.3 | Nabava, dobava in vgradnja polipropilenskih (PP) revizijskih jaškov notranjega premera DN 1000 mm od višine 2,0 m do 4,0 m s škatlasto ojačanim konusom DN 625, z enim integriranim iztokom in z enim do tremi integriranimi priključki za PE, PP ali PVC cevi do DN 400 in priključevanjem brez dodatne spojke oz. za priključitev gladkih PVC cevi na iztoku z obojko priključne cevi, na vtoku z vstopnim tesnilom in z možnostjo priključitve hišnih priključkov na obodu jaška z vstopnimi tesnili do DN 200 in možnostjo nadgradnje ali krajšanja konusa jaška za 250 mm. Jašek mora biti narejen po standardu SIST EN 13598 (jašek ROMOLD ali enakovredno), z betonskim vencem za kanalski pokrov, s kanalskim pokrovom LTZ fi 60 cm, 400 kN, z zaklepom in protihrupnim vložkom (PAM ali enakovredno), betoniranjem pete jaška s pustim betonom C 16/20. Kompletno z dodatnim izkopom, podlago in utrjenim gramoznim zasutjem ob jašku. | kos | 3 |  | 0
1.2.4 | Kompletna izdelava odpadnih priključkov iz cevi PVC DN 160, direktno na jašek ali direktno na glavni kanal DN 250, skupaj s odcepnim kosom, povprečne dolžine L=5 m in globine 2 m. V ceni je upoštevan ves strojni in ročni izkop, križanja s komunalnimi vodi, izdelava posteljice debeline 10 cm (frakcije 0-8 mm), obsip 30 cm nad temenom cevi (frakcije 0-20 mm), odvoz odvečnega materiala na trajno deponijo do razdalje H=20 km, skupaj z vsemi koleni in vmesnimi kosi za izvedbo priključitve na jašek ter izvedbo vodotesnega stika z vsemi pripadajočimi deli. | kpl | 6 |  | 0
1.2.5 | Izdelava prečnega križanja s hišnimi in ostalimi komunalnimi vodi z izdelavo ustrezne zaščite in varovanja proti lomu. Pazljivi ročni odkop, ročno obsutje (10 cm nad temenom) z vsemi pripadajočimi deli na celotni dolžini izkopa l=do 6,0 m. V primeru poškodbe komunalnega voda je izvajalec dolžan, po navodilih upravljalca, zadevo sanirati. Za obračun mora izvajalec predložiti slike križanj. | kos | 9 |  | 0
1.2.6 | Dodatna dela pri vzdolžnih križanjih s hišnimi in ostalimi komunalnimi vodi (vodovod, plinovod, TK, NN, JR, KKS) - zakoličba, nadzor upravljalcev, ročni izkop v območju križanj, zavarovanje med gradnjo in pri zasipanju, zasip s suho mešanico). | m1 | 15 |  | 0
1.2.7 | Tlačni preizkus vodotesnosti položenih kanalizacijskih gravitacijskih in tlačnih cevi po evropskem standardu EN SIST 1610. | m1 | 184.8 |  | 0
1.2.8 | Čiščenje kanala in pregled z videokamero (v skladu z navodili iz razpisne dokumentacije) se izvede po opravljenem preizkusu vodotesnosti. | m1 | 184.8 |  | 0
1.2.9 | Izdelava gradbene jame za stroj za podvrtavanje za glavni kanal, vključno z ogledom geomehanika, po potrebi tudi vključno s podložnim betonom, ki mora biti vključen v ceni in se ne zaračunava posebej. Pri tem je potrebno upoštevati dodatni izkop za namestitev vrtalne garniture, zaščito gradbene jame in črpanje vode iz gradbene jame v času izvedbe, po zaključku del vzpostaviti v prvotno stanje in vsa ostala spremljajoča dela. Točna izvedba odvisna od izbrane tehnologije izvajalca. Komplet izdelava vodenega vrtanja z uporabo JE cevi od DN 250 do DN 500 mm in vstavitvijo potrebne kanalizacijske cevi po priloženih detajlih, z vsemi pomožnimi deli in fiksiranjem kanalizacijske cevi v zaščitni cevi za preprečevanje vzgonskega dviga (distančniki), vključno z vzpostavitvijo brežin in okolice vodotokov v prvotno stanje z vsemi pripadajočimi deli. Ob večjih poškodbah sanirati brežine ali dna vodotokov v skladu z navodili upravljalca. V ceni je potrebno upoštevati tudi izvedbo pilotne, prve vrtine. | kom | 1 |  | 0
1.2 | SKUPAJ - Kanalizacijska dela |  |  |  | 0
1.3 | Obnovitvena dela
1.3.1 | Zakolicba zunanjih elementov dostopne ceste | m1 | 190 |  | 0
1.3.2 | Planiranje in valjanje planuma spodnjega ustroja vozišča vkljucno z nasipnim materialom do 60 MPa, tocnosti +- 3,0 cm. Nagib planuma min 1%. | m2 | 690 |  | 0
1.3.3 | Nabava, dobava in vgradnja tamponskega drobljenca frakcije 0/32 mm (zgornji ustroj) v debelini 30 cm, po zahtevah upravljavca ceste. Skupaj z grederskim planiranjem ±1 cm ter valjanjem do predpisane zbitosti 100 MPa z vsemi pripadajočimi deli (lokalne ceste). | m3 | 20.4 |  | 0
1.3.4 | Nabava, dobava in vgradnja tamponskega drobljenca frakcije 0/32 mm (zgornji ustroj) v debelini 30 cm, s končno plastjo frakcije 0-8mm v debelini 2cm za utrditev nevezane obrabne plasti, po zahtevah upravljavca ceste. Skupaj z grederskim planiranjem ±1 cm ter valjanjem do predpisane zbitosti 100 MPa z vsemi pripadajočimi deli (lokalne ceste). | m3 | 186.6 |  | 0
1.3.5 | Dobava, transport in izdelava asfaltnih površin - nosilne vezane plasti bituminiziranega drobljenca AC 16 base B70/100 A4 v debelini 6 cm, premaz stikov z bitumensko pasto DILAPLAST pri navezavi na obstoječi asfalt in zaris talnih označb z vsemi pripadajočimi deli (lokalne ceste). | m2 | 68 |  | 0
1.3.6 | Dobava, transport in izdelava asfaltnih površin - obrabno zaporne plasti bitumenskega betona AC 8 surf B50/70 A3 v debelini 3 cm, premaz stikov z bitumensko pasto DILAPLAST pri navezavi na obstoječi asfalt in zaris talnih označb z vsemi pripadajočimi deli (lokalne ceste). | m2 | 68 |  | 0
1.3.7 | Dobava in vgradnja obstoječih tlakovcev (vseh vrst), pralnih plošč (vseh vrst) na dvoriščih in uvozih, ki so bili odstranjeni, s predhodnim čiščenjem in prelaganjem, na posteljico iz 2x sejanega peska, skupaj z vsemi rezanji in stičenjem fug po končanih delih. | m2 | 15 |  | 0
1.3 | SKUPAJ - Obnovitvena dela |  |  |  | 0
1.4 | Ostala dela
1.4.1 | Upravljalski nadzor (plin, vodovod, kanalizacija) - obračun po dejansko opravljenih urah! | ur | 10 |  | 0
1.4.2 | Projektantski nadzor - obračun po dejansko opravljenih urah! | ur | 4 |  | 0
1.4.3 | Izdelava geodetskega načrta. Izvajalec mora predati geodetski načrt v 4 izvodih tiskane oblike in v digitalni obliki, ki mora biti izdelan v skladu z veljavno zakonodajo. Digitalna oblika se odda v formatu shp in dwg. | kos | 1 |  | 0
1.4.4 | Izdelava elaborata za vpis zgrajene infrastrukture v kataster GJI (shp oblika) in predaja na GURS. Dela se obračunajo, ko je izvedena predaja, kar izkazuje izvajalec s potrdilom o oddaji na GURS. | kos | 1 |  | 0
1.4 | Skupaj - Ostala dela |  |  |  | 0
1.5 | Nepredvidena dela
1.5.1 | Ostala dodatna in nepredvidena dela. Obračun po dejanskih stroških porabe časa in materiala po vpisu v gradbeni dnevnik. Ocena stroškov 10 % od vrednosti del. | % | 10 | 0 | 0
1.5 | SKUPAJ - Nepredvidena dela |  |  |  | 0
1 | SKUPAJ |  |  |  | 0